## Basisinstellingen van je GPS
Basisinstellingen van je GPS
Ga naar "Stel in" op je GPS en tik op het gewenste ikoontje.
Stel in | Profielen
Recreatief
Stel in | Systeem
|  | GPS | Normaal
|  | Satelietsysteem | GPS
|  | Waas | aan
|  | Taal voor spraak | Nederlands
|  | Taal voor tekst | Nederlands
|  | Interface | Garmin serieel (Massa opslag)
|  | Tonen | aan
|  | Aan-uitknop configureren | 1 x tikken = Statuspagina en Dubbelklikken = Geen
Stel in | Scherm
|  | Verlichtingsduur | blijft aan
|  | Batterijsoort | Alkaline of NiMH
|  | Schermafbeelding | uit
|  | Batterijbesparing | uit
|  | Oriëntatievergrendeling | liggend vergrendelen
|  | Kalibreren scherm | ja
Stel in | Presentatie
|  | Modus | auto
|  | Achtergrond | standaard
|  | Markeerkleur overdag | oranje
|  | Markeerkleur 's nachts | oranje
|  | Liggende weergave | links
Stel in | Tonen
|  | Tonen | aan
|  | Toonuitvoer | auto
|  | Berichttoon | Toon 7
|  | afslagwaarschuwingen | Voorwaarschuwing = Toon 9 en Laatste waarschuwing = Toon10
|  | Gevarenzones | links
Stel in | Eenheden
|  | Afstand/snelheid | metrisch
|  | Hoogte | meter
|  | Diepte | meter
|  | Temperatuur | °C of Celsius
|  | Druk | millibars
|  | Vertikale snelheid | m/sec
Stel in | Tijd
|  | Tijdweergave | 24 uur
|  | Tijdzone | automatisch
Stel in | Koers
|  | Scherm | richtingletters of numerieke graden
|  | Noord referentie | TRUE
|  | Ga naar lijn/wijzer | Koers (koersafw.indicator)
|  | Kompas | auto
|  | Kalibreer Kompas | door de procedure te volgen van je GPS
Stel in | Positieweergave
|  | Positieweergave | hddd°mm,mmm' of Nederlands grid (in meters)
|  | Kaartdatum voor UTM UPS | WGS84
|  | Kaartdatum voor Nederlands grid | Dutch
|  | Kaartsferoïde | wordt automatisch aangepast na keuze kaartdatum
Stel in | Kaart
|  | Oriëntatie | track of koers boven
|  | Auto zoomen | uit
|  | Tekensnelheid | normaal
|  | Kaartpunten | geen
|  | Straatlabel | gemiddeld
|  | Waypoints gebruiker | klein
|  | Land | klein
|  | Kaartinformatie | kaart selecteren maar enkel de kaart die we gebruiken
|  | Navigatieaanwijzing | altijd
|  | Detail | meest
|  | Dashbord | kompas
|  | Voertuig | 3 D-pijl
Stel in | Hoogtemeter
|  | Auto kalibratie | aan
|  | Barometermodus | variabele hoogte
|  | Luchtdruktrent | sla op bij inschakelen
|  | Profieltype | hoogte/afstand
|  | Hoogtemetyer kalibreren | procedure volgen
Stel in | Tracks of sporen
|  | Spoorlog | opnemen, tonen op kaart
|  | Opnamemethode | auto
|  | Interval | normaal
|  | Autoarchiveren | dagelijks
|  | Kleur | rood (in functie van de kleuren op de kaart)
Stel in | Routebepaling of routering
|  | Activiteit | wandelen
|  | Berekeningswijze | op verzoek
|  | Zet vast op weg | nee
|  | Te vermijden instellen | veerboten aanvinken
|  | Route herberekenen | automatisch
Stel in | Reset
|  | Reset tripgegevens | ja
|  | Wis alle Waypoints | ja
|  | Wis huidige track | ja
|  | Wis alle spoorgegevens | ja of herstel beide
|  | Alle instellingen resetten | AFBLIJVEN